## Спецификация
Модель |  | DSL602 | DSL702 | DSL802 | DSL902
Рабочие характеристики
Номинальная грузоподъемность | кг | 590 | 680 | 771 | 907
Масса (оперативная) | кг | 2455 | 2765 | 2991 | 3074
Емкость ковша | м3 | 0.31 | 0.34 | 0.37 | 0.40
Усиление отрыва (ковша) | кг | 1195 | 1320 | 1710 | 1710
Усиление отрыва (стрелы) | кг | 1310 | 1490 | 2270 | 2356
Опрокидывающая нагрузка | кг | 1219 | 1790 | 1630 | 1968
Скорость (вперед) | км/ч | 10.7(6.6) | 10.8(6.7) | 10.9 (6.77) | 10.9(6.77)
(назад) | км/ч | 10.7(6.6) | 10.8(6.7) | 10.9(6.77) | 10.9(6.77)
Шины- проходимость |  | 10-16.5 6PR | 10-16.5 8PR | 12-16.5 8PR | 12-16.5 8PR
Расход гидравлической системы, Стандартный | л/мин @ бар | 44.9@ 175 | 60 @ 207 | 77.7 @ 207 | 77.7 @ 207
Высокий | л/мин @ бар | 101 @175 | 101 @207 | 131 .5 @ 207 | 131.5 @ 207
Двигатель
Изготовитель |  | Yanmar | DAEWOO | DAEWOO | DAEWOO
Модель |  | 4TNE84 | D427 | D430 | D430
Номинальная мощность | л.с. @ об/мин | 41 © 2800 | 51 @ 2400 | 65 @ 2500 | 65 © 2500
Топливо / Емкость бака |  | Diesel /52.4 л | Diesel /54 л | Diesel /80 л | Diesel /69 л
Рабочий объем | см3 | 1995 | 2701 | 2977 | 2977
Кол-во цилиндров |  | 4 | 4 | 4 | 4
Крутящий момент | кг/м @ об/мин | 12.3 @ 500-1700 | 16.0 @ 2000 | 18.0 @ 1800 | 18.0 @ 1800
Габариты
А - Высота при макс. вылете | мм | 3617 | 3704 | 3880 | 3967
В - Высота (до шарнира ковша) | мм | 2845 | 2915 | 3026 | 3100
С - Высота кабины | мм | 1934 | 1954 | 2015 | 2035
D -Длина с ковшом | мм | 2972 | 3208 | 3177 | 3200
Е - Длина без ковша | мм | 2296 | 2521 | 2508 | 2508
F- Ширина с ковшом | мм | 1562 | 1611 | 1713 | 1778
G - Колея | мм | 1222 | 1222 | 1350 | 1350
H - База | мм | 957 | 1074.8 | 1061 | 1061
I - Высота точки поворота | мм | 959 | 959 | 1040 | 1040
J -Дорожный просвет | мм | 190 | 190 | 218 | 218
К - Угол опрокидывания ковша | градус | 45° | 45° | 40° | 44°
L - Высота выгрузки | мм | 2192 | 2224 | 2323 | 2378
М - Макс. вылет кромки ковша | мм | 518 | 645 | 572 | 694
N - Макс. угол въезда (с опущенным ковшом) | градус | 25° | 25° | 26° | 26°
0 - Макс угол въезда - (с поднятым ковшом) | градус | 94° | 94° | 98° | 94°
Q - Наименьший радиус разворота без ковша | мм | 1183 | 1304 | 1146 | 1146
R - Наименьший радиус разворота с ковшом | мм | 1804 | 1901 | 1883 | 1939
S - Наименьший радиус разворота назад | мм | 1465 | 1607 | 1593 | 1570
Т- Ширина без ковша | мм | 1486 | 1486 | 1662 | 1662
U - Макс. угол отхода | градус | 27° | 26° | 28° | 28°
Габаритные размеры