## специф-я
Производитель ( Аббревиатура ) |  |  | FB20K | FB25K | FB30K | FB35К | Габариты погрузчика
Размеры
Угол наклона мачты, вперед/назад | a/b | (град.) | 6/8 | 6/8 | 6/8 | 6/8
Высота с опущенной мачтой | h1 | (мм) | 2200 | 2200 | 2155 | 2284
Стандартный свободный подъем | h2 | (мм) | 140 | 140 | 145 | 145
Стандартная высота подъема | h3 | (мм) | 3340 | 3340 | 3315 | 3345
Полная высота с поднятой мачтой | h4 | (мм) | 4355 | 4355 | 4325 | 4340
Высота до верха защитной верхней крыши | h6 | (мм) | 2200 | 2200 | 2250 | 2259
Высота сиденья водителя | h7 | (мм) | 1105 | 1105 | 1155 | 1164
Высота буксировочного сцепления | h10 | (мм) | 412 | 412 | 412 | 412
Габаритная длина | L1 | (мм) | 3319 | 3344 | 3592 | 3647
Длина до лобовой поверхности вилочного захвата (включая толщину вилочного захвата) | L2 | (мм) | 2249 | 2274 | 2522 | 2577
Габаритная ширина | b | (мм) | 1190 | 1190 | 1230 | 1230
Габаритные размеры вил (толщина, ширина, длина) | s,e,l | (мм) | 40x110x1070 | 40x110x1070 | 45x125x1070 | 45x125x1070
Каретка вилочного захвата по стандарту DIN 15 173 А/В/по |  |  | 2А | 2А | ЗА | ЗА
Ширина каретки вилочного захвата | b3 | (мм) | 1000 | 1000 | 1000 | 1000
Клиренс под мачтой, с грузом | m1 | (мм) | 110 | 110 | 117 | 117
Клиренс центральной части колесной базы, с грузом | m2 | (мм) | 120 | 120 | 130 | 130
Рабочая ширина прохода с поддонами 1000x1200 мм | Ast | (мм) | 3576 | 3596 | 3870 | 3920
Рабочая ширина прохода с поддонами 800x1200 мм | Ast | (мм) | 3376 | 3396 | 3670 | 3720
Радиус поворота | Wa | (мм) | 1950 | 1070 | 2180 | 2230
Эксплуатационные характеристики
Скорость передвижения, с грузом/без груза |  | км/ч | 16/16,4 | 16/16,4 | 16/16,4 | 16/16,4
Скорость подъема, с грузом/без груза |  | м/с | 0,44/0,65 | 0,39/0,65 | 0,34/0,54 | 0,28/0,45
Скорость опускания, с грузом/без груза |  | м/с | 0,50/0,50 | 0,50/0,50 | 0,50/0,50 | 0,50/0,50
Номинальное тяговое усилие, с грузом/без груза (работа в течение 60 минут) |  | Н | 3813/4183 | 3657/4135 | 3938/4517 | 3745/4419
Максимальное тяговое усилие, с грузом/без груза (работа в течение 5 минут) |  | Н | 8047/8416 | 7891/8369 | 8596/9176 | 8418/9102
Способность преодолевать подъемы, с грузом/без груза |  | % | 7,6/12,1 | 6,6/11,5 | 6,1/11,1 | 5,3/10,0
Максимальная способность преодолевать подъемы, с грузом/без груза |  | % | 17,1/26,7 | 15,1/25,3 | 14,2/24,5 | 12,5/22,3
Время разгона, с грузом/без груза (0-10 м) |  | с | 4,9/4,3 | 5,2/4,5 | 5,2/4,6 | 5,4/4,6
Рабочие тормоза (механические/гидравлические/ электрические/пневматические) |  |  | мех/гидр
Электродвигатели
Мощность приводного электродвигателя (работа в течение 60 мин) |  | кВт | 12 | 12 | 12 | 12
Выходная мощность подъемного электродвигателя при коэффициенте загрузки 15% |  | кВт | 15 | 15 | 15 | 15
Батарея по стандарту DIN 43531/35/36 А/В/С/по |  |  | 43536А | 43536А | 43536А | 43536А
Напряжение/емкость батареи при 5-часовом разряде |  | В/А-ч | 80/600 | 80/600 | 80/750 | 80/750
Вес батареи |  | кг | 1385 | 1385 | 1872 | 1872
Ast Рабочая ширина для прохода с грузом
а Допустимый зазор (200 мм)
L6 Длина поддона (800 или 1000 мм)
b12 Ширина поддона (1200 мм)
h1 Высота с опущенной мачтой
h2 Стандартный свободный подъем
h3 Стандартная высота подъема груза
h4 Высота с поднятой мачтой
h5 Полный свободный подъем
Q Грузоподъемность, номинальный груз
с Центр нагрузки (расстояние

## специф-я мачт
| FB20K / FB25K |  |  |  |  | FB20K | FB25K | FB30K |  |  |  |  | FB35K |  |  |  |  | FB30K | FB35K
Тип мачты | h3 мм | h1 мм | h4 мм | h2 мм | h5 мм | Q при с=500 мм, кг | Q при с=500 мм, кг | h3 мм | h1 мм | h4 мм | h2 мм | h5 мм | h3 мм | h1 мм | h4 мм | h2 мм | h5 мм | Q при с=500 мм, кг | Q при с=500 мм, кг
Одинарная | 2000 | 1490 | 3055 | 100 | - | 2000 | 2500 | 2000 | 1520 | 3055 | 100 | - | 2000 | 1650 | 3055 | 100 | - | 3000 | 3500
| 2570 | 1785 | 3625 | 100 | - | 2000 | 2500 | 2560 | 1800 | 3615 | 100 | - | 2570 | 1940 | 3625 | 100 | - | 3000 | 3500
| 3000 | 1990 | 4055 | 100 | - | 2000 | 2500 | 3030 | 2035 | 4085 | 100 | - | 3000 | 2180 | 4055 | 100 | - | 3000 | 3500
| 3300 | 2140 | 4355 | 100 | - | 2000 | 2500 | 3270 | 2155 | 4325 | 100 | - | 3300 | 2300 | 4355 | 100 | - | 3000 | 3500
| 3540 | 2260 | 4595 | 100 | - | 2000 | 2500 | 3510 | 2275 | 4565 | 100 | - | 3530 | 2445 | 4585 | 100 | - | 3000 | 3500
| 3740 | 2405 | 4795 | 100 | - | 2000 | 2500 | 3700 | 2420 | 4755 | 100 | - | 3720 | 2510 | 4775 | 100 | - | 3000 | 3500
| 4100 | 2585 | 5155 | 100 | - | 1975 | 2500 | 4000 | 2600 | 5055 | 100 | - | 4000 | 2765 | 5055 | 100 | - | 3000 | 3500
| 4500 | 2795 | 5555 | 100 | - | 1925 | 2475 | 4500 | 2860 | 5555 | 100 | - | 4500 | ЗОЮ | 5555 | 100 | - | 2900 | 3425
| 5000 | 3045 | 6055 | 100 | - | 1875 | 2400 | 5000 | 3110 | 6055 | 100 | - | 5000 | 3260 | 6055 | 100 | - | 2800 | 3300
| 5500 | 3295 | 6555 | 100 | - | 1775 | 2300 | 5500 | 3360 | 6555 | 100 | - | 5500 | 3510 | 6555 | 100 | - | 2700 | 3200
| 6000 | 3545 | 7055 | 100 | - | 1700 | 1850 | 6000 | 3625 | 7055 | 100 | - | 6000 | 3760 | 7055 | 100 | - | 2600 | 2875
Строенная | 3730 | 1800 | 4785 | - | 745 | 2000 | 2500 | 3690 | 1815 | 4745 | - | 760 | 3730 | 1940 | 4785 | - | 885 | 3000 | 3500
| 4030 | 1900 | 5085 | - | 845 | 1975 | 2500 | 3990 | 1915 | 5045 | - | 860 | 4010 | 2060 | 5065 | - | 1005 | 3000 | 3500
| 4300 | 1990 | 5355 | - | 935 | 1925 | 2500 | 4320 | 2035 | 5375 | - | 980 | 4390 | 2180 | 5445 | - | 1125 | 2900 | 3425
| 4750 | 2140 | 5805 | - | 1085 | 1850 | 2400 | 4700 | 2155 | 5755 | - | 1100 | 4700 | 2300 | 5755 | - | 1245 | 2825 | 3350
| 5060 | 2260 | 6115 | - | 1205 | 1800 | 2325 | 5060 | 2275 | 6115 | - | 1220 | 5030 | 2445 | 6085 | - | 1390 | 2750 | 3275
| 5500 | 2405 | 6555 | - | 1350 | 1750 | 2250 | 5450 | 2420 | 6505 | - | 1365 | 5580 | 2625 | 6635 | - | 1570 | 2675 | 3150
| 5990 | 2585 | 7045 | - | 1530 | 1675 | 2075 | 5970 | 2600 | 7025 | - | 1545 | 6000 | 2765 | 7055 | - | 1710 | 2575 | 3050
| 6500 | 2845 | 7555 | - | 1790 | 1600 | 1675 | 6470 | 2860 | 7525 | - | 1805 | 6510 | 2940 | 7565 | - | 1885 | 2475 | 2725
| 7000 | 3045 | 8055 | - | 1990 | 1275 | 1350 | 7000 | 3060 | 8055 | - | 2005 | 7000 | 3135 | 8055 | - | 2080 | 2325 | 2100
Аккумуляторный отсек
|  |  | FB20K | FB25K | FB30K / FB35K
Длина (миним.) |  | мм | 718 | 718 | 863
Ширина (миним.) |  | мм | 1046 | 1046 | 1035
Высота (миним.) |  | мм | 784 | 784 | 784
Минимальный вес |  | кг | 1385 | 1385 | 1872
Грузоподъемность при различных значениях смещения центра масс